## 始業前点検表(自走式)
平成 年 月 日
| 点 検 部 名 称 | 点 検 内 容 | 良 否
本 体 | 操作装置 | 各操作装置の作動確認。
| メインプーリー組 | プーリーのゴムに異常摩擦は、無いか。
プーリーにガタつきは無いか。
プーリーの各ネジは、締まっているか。
プーリーに亀裂・変形・付着物は、無いか。
| 駆動用エンジン | エンジンオイル量は適正か。
冷却水量は適切か。
燃料は満タンか。
駆動ベルトは適正に張れているか。
| 走行装置 | 走行装置に異常は無いか。
レールに付着物・亀裂・変形は無いか。
バランスウエイトの取付は、しっかりと付いているか。
付属品 | ガイドプーリー組 | プーリーのワイヤー受けゴムに異常摩擦は、無いか。
プーリーの各ボルトは、締まっているか。
ガタつき・亀裂・変形・付着物は、無いか。
| カシメ機 | ダイスが摩耗していないか。
会社名：
点検者:

## 始業前点検表(直付式)
平成 年 月 日
| 点 検 部 名 称 | 点 検 内 容 | 良 否
本体 | スライドブロックポールベース | 各部のネジは、完全に締まっているか。
| メインプーリー組 | プーリーのゴムに異常摩擦は、無いか。
プーリーの各ネジは、締まっているか。
プーリーに亀裂・変形・付着物は、無いか。
| 駆動用油圧モーター | 取付用ボトルは、確実に締まっているか。
油量は、適切か。
油圧カプラーの緩み・油漏れは、無いか。
付属品 | プーリーカバー・補助カバー | カバーに破損・亀裂は、無いか。
| ガイドプーリー組 | プーリーのワイヤー受けゴムに異常摩擦は、無いか。
プーリーの各ボルトは、締まっているか。
ガタつき・亀裂・変形・付着物は、無いか。
| カシメ機 | ダイスが摩耗していないか。
ユニット | 油圧ユニット | ユニット本体にオイル漏れ・損傷は、無いか。
メンテナンスシールのオイル交換時期は、適切か。
油圧ホース及びホース継手にオイル漏れ 損傷は、無いか。
電源プラグに損傷・パーツの欠損は、無いか。
給水部にパーツの損傷・欠損は、無いか。
給水部にゴミ・異物の詰まりは、無いか。
電源 | 発電機・分電盤 | アース・漏電遮断機は、正常か。
作業に必要な相電力数は、適切か。
電源コードは、確実に接続されているか。
会社名：
点検者：

## 保守点検
ドリリング部 |  | SK-SD型
期間 | 点検内容 | 備考
毎日 | 1.下記項目の目視点検する
| ・漏れ | 極度にたまったごみを取り除く 必要なら、スチームジェットで清掃する
・たまったごみ
| ・ガイドコラムの損傷 | ガイドコラムに注油する
作業開始前には、以下の部品が しっかり設置されているかチェックする
・支持ポール
| ・ガイドコラム | 必要なら、増締めする
・ガイドサポート
| 2.サポートがなめらかに 走行するかチェックする | 必要なら、ガイドブシュのナットを 増締めするか緩める
3.チェーンの張りをチェックする
4.作業開始前にチェーンに注油する
ガイドコラムにグリスを塗布する
重要事項：
規定のチェーンスプレー以外使用しない
毎週 | 1.下記の項目について継手をチェックする | 漏れや損傷のある継手は交換する
・漏れ
・損傷
2.ドリルリグを清掃する
3.ガイドコラムを清掃し、注油する
4.ドリルリグにグリスを塗布する
| 5.注油ニップルに注油する | すべての注油ニップルに注油する
重要事項：
規定のチェーンスプレー以外使用しない
グリスは無理に押込まない
通常の耐水グリスを使用する
ここに、表示してある定期点検のサイクルは目安であり、サイクルは長短することもある。
プーリーシステム部 |  | SK-SD型
間隔 | 内容 | 備考
毎日 | ローラライニングの摩耗をチェックする | 完全に摩耗前にライニングを交換する
デフレクションローラの摩耗をチェックする
油圧ユニット部 ＣＲ－３ |  | SK-SD型
期間 | 点検内容 | 備考
毎日 | 1.下記項目の目視点検をする | 必要なら、ゆるんだねじを締め付ける 漏れの原因を突き止め、取り除く 水、スチームジェットなどで洗浄する
・漏れ
・たまったゴミ
| 2.オイルレベルをチェックする | 重要事項：
オイルレベルが最低レベルを下回っている 状態でのユニット作動は絶対にしない また、最高レベルを超えてはいけない
| 3.下記項目について継手をチェックする | リターン継手の漏れの場合、Oリングを交換する その他の継手については、全体を交換する
・漏れ
・損傷
運転終了時に 気温が氷点下 のとき | 水抜きをして、残った水分は吹き飛ばす
１００運転 時間ごと | 1.歯付きベルトの張りをチェックする | 重要事項：
| 2.オイルフィルターを交換する | 下記の作動油および 純正オイルフィルター以外使用しない モービルフルード316、またはモービルD.T.E15
3.作動油を交換する
ここに、表示してある定期点検のサイクルは目安であり、サイクルは長短することもある。
作成日： 年 月 日
作成者：

## ワイヤーソートラブル
SK-SD型
トラブル | 考えられる原因 | 対処方法
ワイヤーソーを回すと ドライブプーリーが空回りする | 送り圧が低い | ユニットの送り圧を上げる
| ワイヤーソーの抵抗が大き過ぎる | 切削面の角を削ってアールをつける ガイドプーリーを取り付けて抵抗を減らす
ドライブプーリー送り側と 引っ張り側の回転バランス がおかしい | 送り側、引っ張り側、 いずれかの油圧モーターの不良 | 油圧モーターを点検して規定値より トルクの出ていないモーターを交換する
抵抗がワイヤーソーにかかって いないにもかかわらずドライブ プーリーが回らない | ドライブシャフト、または 油圧モーターのスプラインが 摩耗して空回りしている | ドライブシャフト、油圧モーターを点検して スプラインの摩耗している方を交換する
ドライブプーリーがぶれる | ベアリングの破損 | ベアリングを交換する
ヘビーデューティー プーリーがぶれる | ベアリングの破損 | ベアリングを交換する
油圧モーター部分から オイルが漏れる | 油圧モーター軸シールの不良 | 軸シールを交換する
アッパープーリーが 上下いずれかにスライドしない | リグのガイドコラムが汚れている | ガイドコラムを清掃し潤滑剤を塗る
| リグのフィードギアボックス内の スプラインが、破損している | 破損しているギアを交換する
| リグのフィードモーターの不良 | フィードモーターを交換する
| 作成日： | 年 月 日
作成者：

## ダイヤモンドワイヤートラブル
トラブル | 考えられる原因 | 対処
ビーズの片減り | 不十分なひねり | １ｍに１回ひねる
| ワイヤーソーへの過度の張力 | フィード圧力を下げる
| 切断箇所とドライブプーリーが 近すぎる | 距離を広げる
| プーリーとワイヤーが1列になって いないため回転が阻害される | ワイヤーやロープを使ってプーリーが1列に なるよう調整する
ジョイントから ワイヤーの抜け | ワイヤーへの過度の張力 | フィード圧力を下げる
| 被切断物の角が立っている | 被切断物の角を取り、ガイドプーリーを取り付ける
| ジョイントの過度の摩耗 | 被切断物への給水を増やす
| 切断部のワイヤーの出口部分で ワイヤーが悪く曲げられている | ガイドプーリーを使う
ワイヤーの破断 | ワイヤーへの過度の張力 | フィード圧力を下げる
| 切断部のワイヤーの出口部分で ワイヤーが悪く曲げられている | ガイドプーリーを使う
| 被切断物の角が立っている | 被切断物の角を取り、ガイドプーリーを取り付ける
| ワイヤーが振動する | ビーズ外径が均等か確認し、フィード圧力を下げる
ワイヤーが 始動しない | ワイヤーへの過度の張力 | フィード圧力を下げる
| 被切断物の角が立っている | ワイヤーが手で動かせるまで被切断物の角を除去する
| ビーズの外径がまちまち | ビーズ外径の違っている部分を合うものに交換する
| ビーズ外径のやせたワイヤーで 切断を中断したところに 新しいワイヤーを使用した | 新しいワイヤー用に新しい穴をあけてそこから切断する
| 切断長が長すぎる | ガイドプーリーを使い、切断部分を小さくする
ビーズの寄り | 過熱によるプロテクターの変質 | 切断部への給水を増加させる
| 駆動プーリー上で ワイヤースリップによる過熱 | ワイヤーの張力を増加させる （フィード圧力の増加）
| 切断によりワイヤーがたたかれた | 押えプーリーその他で破断時ワイヤーが叩かれる のを防止する
| 切断部内でのビーズの寄り | 切断部にクサビを打ち、切断部内で ワイヤーが 挟まれないようにする
作成日： 年 月 日
作成者：

## 作業手順書
作業区分 | 作業内容 | 留意事項
準備 | 1.使用機器の用意 | 発電機 ２００Ｖ・４５ＫＶＡ・低騒音タイプ
油圧ユニット 油漏れ等の有無の点検
ダイヤモンドワイヤー ワイヤー損傷摩耗等の確認
冷却水 水道水の確保
| 2.作業の確認 | 場所、時間、切断対象構造物
作業 | 1.ミィーティング（打合せ） | 切断位置の確認 現場監督員の指示を受ける
安全対策の検討 近接作業の有無、保護具の着用など
| 2.切断機の設置 | （直付式）切断躯体に直接、駆動機をアンカー留めする （走行式）切断躯体にガイドプーリー治具をアンカー留め 切断躯体付近に自走式ワイヤーソー駆動機設置
| 3.ダイヤモンドワイヤー の巻付け | 切断躯体・駆動機にダイヤモンドワイヤーを巻き付けて スリーブにより圧着する（状況に応じてワイヤーに撚りをかける）
| 4.安全柵（防護ネット） の設置 | 状況に応じて周囲に安全柵（防護ネット）を設置する
| 4.切断 | 切断時は関係者以外立ち入り禁止とする
冷却水の周囲への飛散に十分注意する
状況に応じて防水シート等を使用する
片付け | 1.清掃 | 冷却水（汚泥水）は、現場に処理設備等がある場合は 底吸ポンプ等で集め処理設備に投入する
処理設備がない場合は、現場監督員の指示を受ける
| 2.片付け | 残存等がないように片付ける
3.作業終了
作成日： 年 月 日
作成者：

## 作業手順書（リスクアセスメント）
作業工程 |  | 作業の順序 |  | 危険性・有害性の洗い出し (予想される災害要因） | 重大性 | 可能性 | 評価点 | 優先度 |  | リスク低減措置 （危険性・有害性の防止策） | 誰が行う
(1)準備 | 1 | 作業開始前の | ・ | 作業手順、方法、内容 | 3 | 2 | 6 | ⑤ | ・ | 作業内容に沿った現地ＫＹの実施 | 全員
|  | ミーティング |  | リスクの確認
| 2 | 保護具の確認 | ・ | 保護具装着を確認 |  |  |  |  | ・ | 作業に適した保護具の確認 | 全員
[9 empty] | ・ | 劣化や破損による不備の確認 | 職長
| 3 | 始業前点検 | ・ | 機械故障による破断 |  |  |  |  | ・ | 確認後、点検簿への記入を行う | 職長
[9 empty] | ・ | 前日以前にあった故障箇所の | 職長
修理及び動作確認を行う
(2)切断 | 1 | 機材搬入 | ・ | 交通事故（場外、場内） | 4 | 3 | 12 | ① | ・ | 交通ルールを守る | 作業者
[9 empty] | ・ | 場内の指定通路を走行する | 作業者
[9 empty] | ・ | 停車後は歯止め設置 | 作業者
|  |  | ・ | ユニック使用時の吊荷落下 |  |  |  |  | ・ | 資格者が行う | 作業者
[9 empty] | ・ | 用具の再確認 | 作業者
[9 empty] | ・ | 玉掛け方法、地切り時の荷の | 作業者
安定を確認する
| 2 | 電気・油圧ホース | ・ | 感電事故 | 4 | 2 | 8 | ③ | ・ | 分電盤のスイッチがオフになって | 作業者
|  | の接続 | [6 empty] | ・ | いることを確認して接続する
（発電機の場合はエンジンオフ）
[9 empty] | ・ | アースを接続する | 作業者
|  |  | ・ | 油漏れ |  |  |  |  | ・ | 油圧カプラーの接続（さし込み）は | 作業者
奥まで確実におこなう
[9 empty] | ・ | はずれ止めを確実に回転させる | 作業者
| 3 | 機械の設置 | ・ | 固定用ホールインアンカーの | 4 | 2 | 8 | ④ | ・ | 指定工具を使用して確実に | 作業者
|  |  |  | 抜けによる機械の落下 | [5 empty] | アンカーを打設する
[9 empty] | ・ | 躯体のジャンカの無い位置に | 作業者
打設する
|  |  | ・ | 高所からの墜落転落 |  |  |  |  | ・ | 安全帯の使用 | 作業者
[9 empty] | ・ | 安定した作業体勢の確保 | 作業者
| 4 | 切断 | ・ | ワイヤーソー破断による飛来 | 4 | 3 | 12 | ② | ・ | 専用防護シートを使用して | 作業者
機械周囲を覆う
[9 empty] | ・ | スリーブの圧着回数は3方向で | 作業者
2回づつ行う
|  |  | ・ | 冷却水の飛散 |  |  |  |  | ・ | 試運転により養生設置位置に | 作業者
隙間が無いことを確認する
[9 empty] | ・ | 立入禁止を明示する | 職長
|  |  | ・ | ワイヤーの噛み込み |  |  |  |  | ・ | 切溝に随時スペーサーを打ち込み | 作業者
ワイヤーの挟みこまれを防止する
|  |  | ・ | 切断粉塵の飛散 |  |  |  |  | ・ | 特に切断完了直前は冷却水の | 作業者
注水が間に合わなくなるため
注水位置に十分注意する
(3)片付け | 1 | 機材の積込 | ・ | ユニック使用時の吊荷落下 | [5 empty] | (1)準備 に準ずる
| 2 | 現場からの退場 | ・ | 交通事故 |  |  |  |  | ・ | 一般道への合流は、ガードマンの
指示に従う